## Hoja1
Comment | Designator | Footprint | JLCPCB part
4700pF (GRM155R71E472KA01D) | C6 | Condensador 0402 4700PF 25V X7R estándar | C1538
2200pF (GRM155R61H222KA01D) | C9 | Condensador 0402 2200PF 50V X5R | C1531
4.7uF | C10 | Condensador 0402 4.7UF 10V X5R estándar | C191541
1000pF | C11 | Condensador 0805 1000pF 50V estándar | C94121
100pF | C13 | Condensador 0402 100pF/50V XR7 estándar | C281750
470pF | C50 | Condensador 0402 470pF/50V XR7 estándar | C272887
1uF | C1, C5, C7, C26, C27, C28, C30, C31, C32, C33, C34, C35, C36, C39, C40, C41, C42, C44, C45, C46, C48 | Condensador 0402 1uF 16V XR5 estándar | C113791
22uF (GRM21BR61A226ME44L) | C14, C15, C16 | Condensador 0805 22uF 10V estándar | C29277
100uF (CL31A107MQHNNNE) | C17, C18, C19, C20, C43 | Condensador 1206 100uF 6.3V XR5 estándar | C87164
10uF | C2 | Condensador 0805 10uF 16V XR5 estándar | C89827
47uF (CL32A476KOJNNNE) | C3, C4, C51 | Condensador 1210 47uF 16V XR5 estándar | C412625
0.1uF | C8, C12, C29, C37, C38, C47, C49, C52, C53 | Condensador 0402 100nF 16V estándar | C1525
SMAJ5.0A | D1 | SMAJ5.0A | C113952
US1D | D2 | Diode_SMD:D_SMA | C5140042
Conn_01x04 | J6 | 470531000 | C240840
8.25k | R1 | Resistencia 0402 8.25k estandar | C95598
14.7k | R5 | Resistencia 0402 14k7 1% estandar | C881164
0 | R6, R21 | Resistencia 0402 0ohm estandar | C106231
3.74k | R8 | Resistencia 0402 3.74k 1% estandar | C15172
11.8k | R9 | Resistencia 0402 11.8k 1% estandar | C93752
68.1k | R10 | Resistencia 0402 68.1k 1% estandar | C11537
10 | R11 | Resistencia 0402 10ohm 1% estandar | C25139
1 | R12 | Resistencia 1206 1ohm 1% estandar | C17928
5.6k | R24 | Resistencia 0402 5k6 1% estandar | C365033
49.9 | R13, R14 | Resistencia 0402 49.9 1% estandar | C477760
10k | R15, R17, R25 | Resistencia 0402 10k 1% estandar | C269674
1k | R19 | Resistencia 0402 1k 1% estandar | C11702
100 | R22, R23 | Resistencia 0402 100 1% estandar | C25076
TPS546D24ARVFR | U2 | TPS546D24ARVFR | C507280
MCP1824T-1202E/OT | U5 | MCP1824T-1202E/OT | C58464
MCP1824T-0802E | U6 | MCP1824T-0802E/OT | C625460
SX3M25.000E20F30THN | U7 | 25MHz - SX3M25.000E20F30THN | C5137262
SN74AVC4T774PWR | U9 | SN74AVC4T774PWR - TSSOP-16 | C129363
EMC2101-R-ACZL-TR | U10 | EMC2101 - TSSOP-8 | C626968
Observaciones
Muy atentamente,